## Sheet1
cez x2 | [6 empty] | tło
r | r0 | 2 |  |  |  |  | 0.18 | 0.11 | 0.17 | 0.15 | 0.17 | 0.13 | 0.14 | 0.12 | 0.13 | 0.12
0 | 2 | 13.32 | 13.84 | 12.9 | 10.6 | 13.38
0.5 | 2.5 | 10.9 | 9.7 | 10 | 11 | 10.14
1 | 3 | 8.65 | 7.15 | 7.33 | 6.98 | 7.55
1.5 | 3.5 | 6.49 | 6.22 | 6.67 | 6.52 | 7.19
2 | 4 | 4.06 | 4.86 | 5.5 | 5.3 | 5.29
2.5 | 4.5 | 4.27 | 4.72 | 4.98 | 4.5 | 3.8
3 | 5 | 3.54 | 3.68 | 3.51 | 2.99 | 3.88
4 | 6 | 3.12 | 3.47 | 2.7 | 3.52 | 2.66
5 | 7 | 2.28 | 2.44 | 2.63 | 2.21 | 1.89
6 | 8 | 1.66 | 1.31 | 1.95 | 1.8 | 1.8
7 | 9 | 1.12 | 1.27 | 1.93 | 1.76 | 1.56
8 | 10 | 1.1 | 1.87 | 1.07 | 1.2 | 1.16
9 | 11 | 1.27 | 1.07 | 0.85 | 1.01 | 1.01
10 | 12 | 1.03 | 0.98 | 0.93 | 1.01 | 0.86
11 | 13 | 0.77 | 0.99 | 0.74 | 0.67 | 0.9
12 | 14 | 0.64 | 0.78 | 0.75 | 0.51 | 0.47
14 | 16 | 0.62 | 0.47 | 0.42 | 0.64 | 0.62
niepewność 0,05 uS
[7 empty] | grubość absorbentu [mm] |  | numer pomiaru
materiał | aluminium | [7 empty] | 1 | 2 | 3 | 4 | 5 |  | r | 1.9
grubosc płytki [mm] |  | 1 | 2 | 3 | średnia |  | d = 0* |  | 5.2 | 5.55 | 5.04 | 5.1 | 5.72 | 5.322 | rs | 2.5
d1 |  | 2.05 | 2.05 | 2.05 | 2.05 |  | d1 | 2.05 | 5.96 | 5.31 | 5.42 | 4.85 | 4.99 | 5.306
d2 |  | 5 | 5 | 5 | 5 |  | d1 + d2 | 7.05 | 4.09 | 4.88 | 4.89 | 5.48 | 5.89 | 5.046
d3 |  | 4 | 4 | 4.05 | 4.0167 |  | d1+d2+d3 | 11.0667 | 5.1 | 4.9 | 6 | 3.93 | 6.11 | 5.208
d4 |  | 2 | 2 | 2 | 2 |  | d1+d2+d3 +d4 | 13.0667 | 4.08 | 4.64 | 5.59 | 4.37 | 5.3 | 4.796
d5 |  | 2.05 | 2.05 | 2.05 | 2.05 |  | d1+d2+d3+d4+d5 | 15.1167 | 3.98 | 6.01 | 4.52 | 4.89 | 4.75 | 4.83
d6 |  | 4.05 | 4 | 4 | 4.0167 |  | d1+d2+d3+d4+d5+d6 | 19.1333 | 4.16 | 5.79 | 4.31 | 4.71 | 4.99 | 4.792
d7 |  | 2.05 | 2 | 2 | 2.0167 |  | d1+d2+d3+d4+d5+d6+d7 | 21.15 | 4.44 | 4.47 | 4 | 4.84 | 4.2 | 4.39
[7 empty] | grubość absorbentu [mm] |  | numer pomiaru
materiał | miedź | [7 empty] | 1 | 2 | 3 | 4 | 5
grubosc płytki [mm] |  | 1 | 2 | 3 | średnia |  | d = 0* |  | 4.14 | 6.61 | 5.53 | 5.91 | 6.32 | 5.702
d1 |  | 3 | 3.05 | 3.05 | 3.0333 |  | d1 | 3.0333 | 4.14 | 4.63 | 4.56 | 6.03 | 4.86 | 4.844
d2 |  | 2.95 | 3 | 2.95 | 2.9667 |  | d1 + d2 | 6 | 4.88 | 4.44 | 4.62 | 5.31 | 5.05 | 4.86
d3 |  | 4.15 | 4.2 | 4.2 | 4.1833 |  | d1+d2+d3 | 10.1833 | 4.17 | 3.72 | 4.16 | 3.79 | 4.07 | 3.982
d4 |  | 2.95 | 2.9 | 3 | 2.95 |  | d1+d2+d3 +d4 | 13.1333 | 3.61 | 3.7 | 3.31 | 4.6 | 3.95 | 3.834
d5 |  | 2.95 | 2.95 | 3.05 | 2.9833 |  | d1+d2+d3+d4+d5 | 16.1167 | 3.83 | 3.85 | 3.45 | 3.08 | 3.35 | 3.512
d6 |  | 5.05 | 5.05 | 5.1 | 5.0667 |  | d1+d2+d3+d4+d5+d6 | 21.1833 | 3.28 | 2.97 | 2.55 | 3.05 | 2.64 | 2.898
d7 |  | 1.9 | 1.9 | 1.95 | 1.9167 |  | d1+d2+d3+d4+d5+d6+d7 | 23.1 | 3.27 | 3.66 | 2.94 | 2.68 | 2.81 | 3.072